## CONTROLLER-C5
| Исполнения C5-10a, C5-20a | [8 empty] | ALJUEL Revised: Sunday, March 20, 2011
Компоненты: Q1 - для С5-10а; Q2 - дополнительно для С5-20а. | [9 empty] | Controller C5 AL.005.000 Э3 Revision: 0
S1 - стоимость компонентов Q1+Q2. | [6 empty] | 56 | 3 | 54.151
Itm | Part | Reference | V-Sort | Value | Supplier | Eur | Q1 | Q2 | S1 | Примечание | Note
1 | C5 | A1 | S-60-24 | 60W-24V | Schukat | 16.85 | 1 |  | 16.85 | Сетевой адаптер (24В: потребление 2А) | SNT case 60W 24V/2,5A 1% 79% 550g 16.85+1 14.79+5
2 | C5 | B1,B3,B5,B6,B7,B17,B19, | TFL04SW | TFL04SW | Schukat | 0.678 | 12 |  | 8.136 | 4-х проводной кабель | Flachleitung AWG26 4-adr sw 7x0.16mm 2.5x5mm 22.60+100m
B21,B22,B23,B27,B28
3 | C5 | B2,B12,B13,B14,B18,B26, | TFL08SW | TFL08SW | Schukat | 1.27 | 8 |  | 10.16 | 8-х проводной кабель | Flachleitung AWG26 8-adr sw 7x0.16mm 3.0x8.8mm 42.35+100m
B29,B30
4 | C5 | B4 | TFL06SW1 | TFL06SW1 | Schukat | 0.555 | 1 |  | 0.555 | 6-ти проводной кабель | Flachleitung AWG27 6-adr sw 7x0.10mm 2.4x6.8mm 18.50+100m
5 | C5-2xx | B9,B10 | TFL06SW1 | TFL06SW1 | Schukat | 0.555 |  | 2 | 1.11 | 6-ти проводной кабель | Flachleitung AWG27 6-adr sw 7x0.10mm 2.4x6.8mm 18.50+100m
6 | C5 | Controller-C5 | C5 | AL.005.000 | ALJUEL | 0 | 1 |  | 0 | Контроллер С5
7 | C5:Extra | Knob1 | 24-508-21 | R-knob | ELFA | 1.72 | 1 |  | 1.72 | Ручка для поворотного переключателя | Rotary knob with line 28 mm черный, тип 27-28603 1.72+1 1.60+10 1.47+50
8 | C5:Extra | R1,R2,R3,R4,R5,R6,R7, | 2R2-2W | 2R2-2W | Schukat | 0.234 | 10 |  | 2.34 | Резистор 2.2ом +/-5% 3Вт | RDZ3E002.2 Drahtw. 0614 3W 5% 2,2R Gurt +50
R8,R9
9 | C5:Extra | SW1 | DS4 | 4POSx3 | Schukat | 2.05 | 1 |  | 2.05 | Поворотный переключателя на 4 позиции | Drehschalter 4x3 Lotose +5
10 | C5:Extra | SW2 | 35-305-16 | SP-1 | ELFA | 1.18 | 1 |  | 1.18 | Тумблер для переключени МПУ/ДПУ | Toggle switch SP-1 5A-50VAC-28VDC 6.6x12.7x(8.8+9xM6+10.4xD3) R4.7-0.75x1.26x4.7 +100
11 | C5:Extra | Sleeve1 | K4075GR | 8x1.3 | Schukat | 10.05 | 1 |  | 10.05 | Наконечники для вставки проводов в разъемы | Aderendhulsen fur 0,75mmІ grau L1=14.5, L2=8, D1=1.3, D2=2.8, S=0.15 +1(1000)
12 | C5 | S1,S2 | S-150/1 | Sensor | ALJUEL | 0 | 2 |  | 0 | Сенсоры (датчики) | Sensor Montag&Test+PCB+Component 196+55+102=353 +30
13 | C5 | Xi1,XM1,Xi2,XM2,Xi3,XM3, | 48-456-40 | FK-MC0,5/12-ST-2,5 | ELFA | 0 | 17 |  | 0 | Разъемы на 12 контактов | RM2.5 80V 4A 0.14-0.5mm2 19.2(5.8)x30.6 h11.75 +400
Xi4,XM4,XM5,Xi6,Xi7,Xi8,
Xi9,Xi10,Xi11,Xi12,Xi13
14 | Br_RS | Xi5 | 48-456-40 | FK-MC0,5/12-ST-2,5 | ELFA | 0 |  | 1 | 0 | Разъемы на 12 контактов | RM2.5 80V 4A 0.14-0.5mm2 19.2(5.8)x30.6 h11.75 +400