## Таблица
Серия ТПЧ-5 пятого поколения
Таллинн, 7.2026, www.aljuel.eu
Группа конструкций |  |  |  |  | 5C
Вода находится под электрическим потенциалом, поэтому требуется теплообменник, который должен обеспечивать движение чистой воды (с высоким электрическим сопротивлением) по внутреннему контуру. |  |  |  |  | Используются тиристоры таблеточного типа (capsule)
Исполнение
ТПЧ-5C-1250-1.5-800-660
Тиристоры инвертора |  |  |  |  | TFI253-1000-18
Число последовательных тиристоров в плече инвертора |  |  |  |  | 1
Число параллельных ветвей (или мостов) инвертора |  |  |  |  | 1
Основные параметры
Номинальная мощность на выходе |  |  | Pe=Pn |  | kW | 1250
Номинальная частота на выходе |  |  | f=fn |  | kHz | 1.5
Номинальное напряжение на выходе, эфф. |  |  | Ue=Un |  | V | 800
Номинальное лин. напряжение на входе, 50 или 60Гц, эфф. |  |  | Uab=Uabn |  | V | 660
Допускаемый диапазон изменения параллельной активной составляющей сопротивления контура Re, нормирование выполняется по отношению к номинальному значению Rn |  |  | KR=Re/Rn |  | % | 50 ÷ 500
Допускаемый диапазон изменения частоты на выходе |  |  | f |  | kHz | 0.75 ÷ 1.5
Диапазон регулирования напряжения на выходе |  |  | Ue |  | V | 100 ÷ 800
Допускаемое отклонение напряжения на входе |  |  |  |  | % | ±5
Диапазон регулирования мощности по отношению к максимальной |  |  |  |  | % | 1 ÷ 100
Точность стабилизации напряжения Ue при изменении Re в 2 раза на любом отрезке допускаемого диапазона Re (если нет токоограничения) |  |  |  |  | % | ±2
КПД в номинальном режиме |  |  |  |  | % | 98.2
Ограничения области работы
Максимальное напряжение на выходе, эфф. |  |  | Uemax |  | V | 800
Максимальный ток на входе инвертора, среднее значение |  |  | Idmax |  | A | 1642
Максимальный ток фазы на входе ТПЧ-5, эфф. |  |  | Iamax |  | A | 1235
Максимальный ток на выходе ТПЧ-5, эфф. |  |  | Iemax |  | A | 2177
Максимальная температура полупроводниковой структуры:
- тиристоров инвертора (допустимо 125⁰С) |  |  |  |  | ⁰С | 108
- тиристоров выпрямителя (допустимо 125⁰С) |  |  |  |  | ⁰С | 83
- транзисторов IGBT (допустимо 150⁰С) |  |  |  |  | ⁰С | 128
Система охлаждения
Охлаждение дросселя Ld |  |  |  |  | Воздушное
Охлаждение полупроводникового силового блока |  |  |  |  | жидкостное
Система воздушного охлаждения: - потребляемая мощность - шум - воздушный поток (перепад давления 200 Pa) |  |  |  |  | W dBA m3/h | 400 64 1420
Расход воды (жидкости) |  |  |  |  | m3/h | 0.96
Перепад давления между входом и выходом |  |  |  |  | bar | 1.83
Условия эксплуатации
Гарантийный срок изделия от момента отгрузки |  |  |  |  | год | 2.5
Степень защиты оборудования в шкафу, не ниже |  |  |  |  | IP | 55
Влажность окружающего воздуха, до |  |  |  |  | % | 90
Уровень запылённости окружающего воздуха, до |  |  |  |  | mg/m3 | 20
Температура окружающей среды |  |  |  |  | ⁰С | 0 ÷ 40
Максимальная температура воды (жидкости) на входе |  |  |  |  | ⁰С | 35
Механические параметры
Масса ТПЧ-5 |  |  |  |  | kg | 660
Габариты шкафа: Высота х Ширина х Глубина |  |  |  |  | mm | 1800x1000x1000
Подвод питания и расположение выходных шин |  |  |  |  | Вход сверху, выход справа
Режимы работы (рабочие точки) ТПЧ-5, угол управления выпрямителем α=0 | [6 empty] | Точка
Напряжение на входе Uab=Uabn, напряжение на выходе Ue=Un, нагрузка KR=100% | [6 empty] | 1
На входе Uab снижено на 5%, на выходе Ue=Un, KR=100% | [6 empty] | 2
На входе Uab=Uabn, на выходе Ue снижено в результате токоограничения при KR=50% | [6 empty] | 3
Рабочие точки, выпрямитель открыт |  | 1 | 2 | 3 | 1 | 2 | 3
Частота на выходе f | kHz | 1.5 | 1.5 | 1.5 | 0.75 | 0.75 | 0.75
Относительное напряжение питающей сети | % | 100 | 95 | 100 | 100 | 95 | 100
Относительное сопротивление нагрузки KR=Re/Rn | % | 100 | 100 | 50 | 100 | 100 | 50
Относительное напряжение на выходе | % | 100 | 100 | 57.8 | 100 | 100 | 62.3
Относительная мощность на выходе | % | 100 | 100 | 66.9 | 100 | 100 | 77.6
Среднее значение тока на входе инвертора Id | A | 1536 | 1591 | 1591 | 1597 | 1642 | 1642
Эфф. значение тока на выходе инвертора Ie | A | 1750 | 1817 | 1973 | 1883 | 2018 | 2177
Эфф. значение тока фазы Ia на входе выпрямителя | A | 1173 | 1235 | 784 | 1173 | 1235 | 910
Потери: - суммарно в выпрямителе, чоппере и инверторе | kW | 17.38 | 17.98 | 18.38 | 17.13 | 18.13 | 18.46
- дополнительные потери (в Ld, Cd и шинах) | kW | 5.63 | 6.07 | 7.15 | 5.21 | 5.99 | 6.97
- сумма всех потерь | kW | 23.01 | 24.05 | 25.53 | 22.34 | 24.12 | 25.43
В схеме ТПЧ-5 мгновенные значения электрических величин показаны строчными буквами курсивом; заглавными буквами без курсива в таблице обозначаются средние, действующие и амплитудные значения

## Параметры
Сводная таблица справочных параметров
| Основные электрические параметры | Параметр | Разм. | Значение
| Условный код группы ТПЧ-5 (для поиска в базе данных) | Code | – | 6450
1 | Номинальная мощность на выходе | Pe=Pn | kW | 1250
2 | Номинальная частота на выходе | f=fn | kHz | 1.5
3 | Номинальное напряжение на выходе, эфф. | Ue=Un | V | 800
4 | Номинальное линейное напряжение на входе, эфф | Uab=Uabn | V | 660
5 | Номинальное среднее напряжение на емкости фильтра Cd | Ucd=Ucdn | V | 870
6 | КПД в номинальном режиме: - силового полупроводникового блока (выпрямитель, чоппер, инвертор) | η1 | % | 98.6
7 | - силового блока и дополнительных потерь (дроссель Ld, шины, конденсаторы Cd) | η | % | 98.2
8 | Соотношение Ucdn/Umn, где берётся амплитуда Umn=√2∙Un | Ku | – | 0.77
9 | Минимальный угол управления инвертором | βmin | гр.эл. | 25
10 | Минимальная пауза тока | Δmin | гр.эл. | 5
11 | Число последовательных тиристоров в плече инвертора | arm | – | 1
12 | Тип тиристоров инвертора |  | – | TFI253-1000-18
13 | Тип IGBT-модулей чоппера |  | – | 2MBi1400VXB-170E-50
14 | Допустимая рабочая температура структуры транзисторов чоппера | Tj | ⁰С | 150
Механические параметры
15 | Масса ТПЧ-5 |  | kg | 660
16 | Габариты шкафа: Высота х Ширина х Глубина | H x W x Dp | mm | 1800x1000x1000
17 | Подвод питания и расположение выходных шин |  | – | Вход сверху, выход справа
Система охлаждения
18 | Температура воды на входе ТПЧ-5 | Tw0 | ⁰С | 35
19 | Суммарный расход воды ТПЧ-5 | Qsum | м3/час | 0.96
20 | Перепад давления между входом и выходом ТПЧ-5 | dP | бар | 1.83
21 | Число охлаждаемых плит чоппера |  | – | 2
22 | Число IGBT-модулей на одной плите |  | – | 1
23 | Число тиристоров инвертора в одной параллельной гидравлической ветви |  |  | 4
24 | Число тиристоров выпрямителя в одной параллельной гидравлической ветви |  |  | 6
25 | Максимальное число тиристорных охладителей в параллельной гидравлической ветви |  |  | 8
26 | Расход воды одной параллельной гидравлической ветви, л/мин |  |  | 4
| Режимы работы (рабочие точки) ТПЧ-5 | Точка
| Напряжение на входе Uab=Uabn, напряжение на выходе Ue=Un, нагрузка номинальная Re=Rn (коэффициент KR=100%, где KR=Re/Rn) | 1
| На входе Uab снижено на 5%, на выходе Ue=Un, KR=100% | 2
| На входе Uab=Uabn, на выходе Ue снижено в результате токоограничения при двукратной перегрузке KR=50% | 3
| На входе Uab=Uabn , на выходе Ue снижено в результате токоограничения при предельной перегрузке KR=KRmin | 4
| Основные параметры в точках 1…4, угол управления выпрямителем α=0 |  |  | 1 | 2 | 3 | 4 | 1 | 2 | 3 | 4 | max
| Условный код группы ТПЧ-5 (для поиска в базе данных) | Code | – | 6450 | 6450 | 6450 | 6450 | 6450 | 6450 | 6450 | 6450
1 | Частота на выходе | f | kHz | 1.5 | 1.5 | 1.5 | 1.5 | 0.75 | 0.75 | 0.75 | 0.75
2 | Относительное напряжение питающей сети по отношению к номинальному значению | Ucd/Ucdn | % | 100 | 95 | 100 | 100 | 100 | 95 | 100 | 100
3 | Относительное сопротивление активной параллельной составляющей контура по отношению к номинальному значению | KR=Re/Rn | % | 100 | 100 | 50 | 37 | 100 | 100 | 50 | 16.9
4 | Относительное напряжение на выходе по отношению к номинальному значению | Ue/Un | % | 100 | 100 | 57.8 | 38.6 | 100 | 100 | 62.3 | 16.8
5 | Относительная мощность на выходе по отношению к номинальному значению | Pe/Pn | % | 100 | 100 | 66.9 | 40.2 | 100 | 100 | 77.6 | 16.7
6 | Среднее значение тока на входе инвертора | Id | A | 1536 | 1591 | 1591 | 1591 | 1597 | 1642 | 1642 | 1642 | 1642
7 | Эффективное значение тока на выходе инвертора | Ie | A | 1750 | 1817 | 1973 | 1976 | 1883 | 2018 | 2177 | 2056 | 2177
8 | Эффективное значение тока фазы на входе выпрямителя | Ia | A | 1173 | 1235 | 784 | 472 | 1173 | 1235 | 910 | 196 | 1235
9 | Угол управления инвертором отсчитывается влево от начала синусоиды | β | гр.эл. | 25 | 26.7 | 25 | 25.8 | 25 | 25 | 25 | 25
10 | Угол включения транзистора чоппера отсчитывается вправо от момента β | Ψ | гр.эл. | 21.9 | 20 | 29.6 | 20 | 35 | 31.2 | 47.8 | 21.4
11 | Угол проводимости транзистора чоппера отсчитывается вправо от момента Ψ | λ | гр.эл. | 133.2 | 138.1 | 77 | 51 | 132.5 | 139.5 | 75.4 | 22.3
12 | Пауза тока инвертора | Δ | гр.эл. | 5 | 5 | 5 | 5 | 5 | 5 | 19.6 | 5
Относительные потери в тиристорах инвертора
13 | Полные потери по отношению к номинальным полным потерям |  | % | 100 | 105 | 110.4 | 110.4 | 100 | 106.9 | 113.1 | 108
14 | Потери прямого тока по отношению к номинальным полным потерям |  | % | 99.1 | 104 | 110.1 | 110.2 | 99.6 | 106.5 | 112.9 | 108
15 | Потери включения по отношению к номинальным полным потерям |  | % | 0.9 | 1 | 0.3 | 0.1 | 0.4 | 0.4 | 0.2 | 0
16 | Потери выключения по отношению к номинальным полным потерям |  | % | 0 | 0 | 0 | 0 | 0 | 0 | 0 | 0
Распределение потерь в чоппере
15 | Потери прямого тока в транзисторах |  | kW | 3.32 | 3.55 | 2.5 | 1.47 | 3.55 | 3.93 | 3.23 | 0.6
16 | Потери включения в транзисторах |  | kW | 0.25 | 0.25 | 0.14 | 0.1 | 0.23 | 0.25 | 0.01 | 0.05
17 | Потери выключения в транзисторах |  | kW | 1.45 | 1.15 | 3.96 | 4.1 | 0.47 | 0.24 | 2.46 | 2.08
18 | Полные потери в транзисторах |  | kW | 5.02 | 4.96 | 6.6 | 5.67 | 4.25 | 4.42 | 5.7 | 2.73 | 6.6
19 | Полные потери в диодах |  | kW | 0.51 | 0.49 | 1.39 | 2.11 | 0.58 | 0.56 | 1.02 | 2.87 | 2.87
Полные потери в узлах
20 | - в выпрямителе |  | kW | 5.47 | 5.83 | 3.35 | 1.87 | 5.47 | 5.83 | 4 | 0.72 | 5.83
21 | - в чоппере |  | kW | 5.54 | 5.45 | 7.99 | 7.78 | 4.82 | 4.99 | 6.72 | 5.59 | 7.99
22 | - в инверторе |  | kW | 6.38 | 6.7 | 7.04 | 7.04 | 6.84 | 7.32 | 7.74 | 7.39 | 7.74
23 | - суммарно в выпрямителе, чоппере и инверторе |  | kW | 17.38 | 17.98 | 18.38 | 16.69 | 17.13 | 18.13 | 18.46 | 13.7 | 18.46
24 | - дополнительные потери (в дросселе Ld, шинах, конденсаторах Cd) |  | kW | 5.63 | 6.07 | 7.15 | 7.17 | 5.21 | 5.99 | 6.97 | 6.21 | 7.17
25 | - сумма всех потерь |  | kW | 23.01 | 24.05 | 25.53 | 23.87 | 22.34 | 24.12 | 25.43 | 19.92 | 25.53
Температуры полупроводниковых структур в силовом блоке
26 | - в транзисторах чоппера |  | ⁰C | 104 | 103 | 128 | 118 | 94 | 96 | 115 | 80 | 128
27 | - в диодах чоппера |  | ⁰C | 60 | 60 | 83 | 96 | 59 | 60 | 73 | 103 | 103
28 | - в тиристорах инвертора |  | ⁰C | 95 | 98 | 103 | 103 | 99 | 103 | 108 | 104 | 108
29 | - в тиристорах выпрямителя |  | ⁰C | 81 | 83 | 67 | 56 | 80 | 83 | 71 | 45 | 83
| Всего параметров: | 258